## Feuille1
Platine principale

Référence	Qte	Valeur
BT1	1	Support pile CR2032 Vertical + Pile CR2032
C1,C2,C32,C34	4	Condensateur céramique 22pF pas 2.5mm
C11	1	Condensateur électrochimique 2.2µF/25V pas 2.5mm
C15	1	Condensateur 1µF pas 5mm
C23 C25 C26 C27 C28	5	Condensateur électrochimique 100µF/16V pas 2.5mm
C3 C4 C5 C6 C7 C10 C12 C13 C14 C16 C17 C18 C19 C20 C21 C22 C29 C35 C36	19	Condensateur 100nF pas 5mm
C24 C30	2	Condensateur 47nF pas 5mm
C31	1	Condensateur variable 50pF type TZ03F
C34	1	Condensateur 2.2nF pas 5mm
C8	1	Condensateur 10nF pas 5mm
C9	1	Condensateur électrochimique 1000µF/10V pas 2.5mm
D10	1	Diode 1N4007
D1 D2 D3 D4 D5 D6 D7 D8 D9 D11 D12 D13	12	Diode 1N4148
F1	1	Fusible Littelfuse 2A fusion lente (T)
Q1 Q2 Q3 Q4	4	Transistor 2N3904 (TO92)
R13 R19 R29	3	Résistance 1/8W 22kΩ
R15	1	Résistance 1/8W 100 Ω
R16 R30 R32 R34	4	Résistance 1/8W 4.7kΩ
R10 R12 R18 R20 R28 R36	6	Résistance 1/8W 1kΩ
R2 R21	2	Résistance 1/8W 3.3kΩ
R22 R23 R24 R25	4	Résistance 1/8W 220Ω
R4 R5 R26 R27 R33	5	Résistance 1/8W 10kΩ
R1 R3 R14 R17 R35	5	Résistance 1/8W 2.2kΩ
R31	1	Résistance 1/8W 100kΩ
R6	1	Résistance 1/8W 1MΩ
R7	1	Résistance 1/8W 470Ω
R8 R9 R11	3	Résistance 1/8W 47kΩ
RN1	1	Réseau de résistances 10kΩ (4R+C) 5 broches
RN2	1	Réseau de résistances 22kΩ (7R+C) 8 broches
RN3	1	Réseau de résistances 22kΩ (5R+C) 6 broches
RN4 RN5	2	Réseau de résistances 4.7kΩ (4R+C) 5 broches
RN6	1	Réseau de résistances 220Ω (4R+C) 5 broches
SW1	1	Micro interrupteurs DIP 3 voies type piano
U1 U17	2	74HCT04 (DIP14)
U10	1	EPM7032SLC (PLCC44)
U11	1	AY3-8910A (DIP40)
U13	1	PIC10F200 (DIP8)
U14	1	HCS10017 (ULA ORIC DIP40)
U15	1	74LS365 (DIP16)
U16	1	EPM7128SLC (PLCC84)
U18	1	27C040 (PLCC32)
U19 U20	2	74HCT257 (DIP16)
U21	1	KM681000 (DIP32)
U22	1	74LS06 (DIP14)
U23	1	LM358 (DIP8)
U24 U25	2	41464 (DIP18)
U26	1	MB8877A (DIP40)
U27	1	ICM7170 (DIP24)
U28	1	FDC9216B (DIP8)
U3	1	6551 ou 65C51 (DIP24)
U4	1	W65C816SxP (DIP40)
U5	1	74LS245 (DIP20)
U2 U6	2	6522 ou 65C22N (DIP40)
U7	1	MCP130-450D (TO92)
U8 U12	2	74HCT541 (DIP20)
U9	1	CH340G (SOIC16)
X1	1	Oscillateur 12MHz (DIP14)
Y1	1	Quartz 1.8432MHz HC49U
Y2	1	Quartz horloger 32.768kHz
K1	1	Relais 6V 1T 3A SRS 06VDC
K2	1	Relais REED 5V 1T
J1 J2 J3 J4	0	Point test de mesure (pastille sur la face composants)
J5	1	Barrette femelle 2x7 broches pas 2.54mm
J6	1	Connecteur USB type B
J7	1	Barrette mâle 4 broches pas 2.54mm
J8	1	Socle DIN Femelle 13 broches pour PCB
J9	1	Connecteur IDC 2x10 broches mâle 90°coudé
J10	1	Barrette femelle 2x12 broches pas 2.54mm
J11	1	Barrette femelle 7 broches pas 2.54mm
J12	1	DSUB E 9 broches mâle PCB
J13	1	Jack alimentation 5.5x2.5mm ou 5.5x2.1mm
J14	1	Socle DIN Femelle 13 broches pour PCB
J15	1	Connecteur JST 2 broches mâle vertical pas 2.50mm ou 2 fils soudés
J16	1	Connecteur IDC 2x17 broches mâle droit
H1 H2	2	Entretoise femelle taraudée M3 13mm
H3 H4	2	Entretoise femelle taraudée M3 17mm

	1	Boîtier HTPC (Par exemple Tx01)	https://fr.aliexpress.com/item/4001114642510.html?spm=a2g0o.productlist.main.37.3fd63933eRAOPA&algo_pvid=a9518cc6-9d3e-4e31-8c7f-db76bc6f6696&algo_exp_id=a9518cc6-9d3e-4e31-8c7f-db76bc6f6696-18&pdp_ext_f=%7B%22sku_id%22%3A%2210000014499176258%22%7D&pdp_npi=2%40dis%21EUR%2147.43%2127.04%21%21%21%21%21%402145279016749870323534027d06d7%2110000014499176258%21sea&curPageLogUid=dMOxQv7RKwR1
	1	Alimentation 5V 3A 5.5x2.5mm (ou 5.5x2.1mm) + au centre
	1	Lecteur GOTEK Firmware HxC ou FF

Platine connecteurs

Référence	Qte	Valeur
C1	1	Condensateur 100nF pas 5mm
J13	1	Barrette mâle 2x7 broches pas 2.54mm
J14	1	Barrette mâle 7 broches pas 2.54mm
J15	1	DSUB E 9 broches mâle PCB
J16	1	Connecteur IDC 2x7 broches mâle 90°
SW1	1	bouton tactile 6x6x5 coudé 90°

Platine Front_end

Référence	Qte	Valeur